## Sheet1
FPS Signal Description	AP I/F		PDP-11 I/F		UNIBUS		FPS Signal Description	AP I/F		PDP-11 I/F		UNIBUS
	A1 - +5V		A1 - +5V					B1 - +5V		B1 - +5V
	A2 - +5V		A2 - +5V					B2 - +5V		B2 - +5V
	A3 - GND		A3 - GND					B3 - GND		B3 - GND
	A4 - GND		A4 - GND					B4 - GND		B4 - GND
	A5 - READY*		A5 -					B5 - CTLACK		B5 - BUSINTR*		F.M1 – INTR
Clock for Interface Board	A6 - !IOCLK		A6 -					B6 - CTLACKR		B6 - BUSBGOUT
	A7 - IO32*		A7 -					B7 - APDMAACT		B7 - BUSBR*
	A8 - IO33*		A8 -					B8 - APDMAACTR		B8 -
	A9 - IO34*		A9 -					B9 - HST04		B9 - BUSA12*		E.C1 – A12
	A10 - IORDY*		A10 - IODRDY*					B10 - DMA04*		B10 - DMA04*
	A11 - PNL08*		A11 - PNL08*					B11 - HST05		B11 - BUSA11*		E.L1 – A11
	A12 - DA08*		A12 - DA08*					B12 - DMA05*		B12 - DMA05*
	A13 - PNL09*		A13 - PNL09*					B13 - HADRCLK*		B13 - HADRCLK*
	A14 - DA09*		A14 - DA09*					B14 - DMA06*		B14 - DMA06*
	A15 - PNL10*		A15 - PNL10*					B15 - HST06		B15 - BUSA10*		E.P1 – A10
	A16 - DA10*		A16 - DA10*					B16 - DMA07*		B16 - DMA07*
	A17 - PNL11*		A17 - PNL11*					B17 - HST07		B17 - BUSA09*		E.R1 – A09
	A18 - DA11*		A18 - DA11*					B18 - DMAIND		B18 - DMAIND
	A19 - SP+DP08*		A19 -					B19 - HDMAACT		B19 - BUSD11*		C.H1 – D11
	A20 - SP+DP09*		A20 -					B20 - RUNIND		B20 - RUNIND
	A21 - SP+DP10*		A21 -					B21 - HDMAACTR		B21 - BUSD10*		C.J2 – D10
	A22 - SP+DP11*		A22 -					B22 - DMASTB		B22 - BUSNPGOUT		C.B1 – NPG (OUT)
	A23 - PNL12*		A23 - PNL12*					B23 - DMASTBR		B23 -
	A24 - DA12*		A24 - DA12*				Host Data Bus 04	B24 - HD04		B24 - HD04
	A25 - PNL13*		A25 - PNL13*					B25 - SAPX		B25 - BUSD09*		C.K2 – D09
	A26 - DA13*		A26 - DA13*				Host Data Bus 05	B26 - HD05		B26 - HD05
	A27 - PNL14*		A27 - PNL14*					B27 - SAPXR		B27 - BUSD08*		C.L2 – D08
	A28 - DA14*		A28 - DA14*				Host Data Bus 06	B28 - HD06		B28 - HD06
	A29 - PNL15*		A29 - PNL15*					B29 - SHSTX		B29 - BUSD07*		C.M2 – D07
	A30 - DA15*		A30 - DA15*				Host Data Bus 07	B30 - HD07		B30 - HD07
	A31 - SP+DP12*		A31 -					B31 - SHSTXR		B31 - BUSD06*		C.V2 – D06
	A32 - SP+DP13*		A32 -					B32 - B1CLK		B32 - BUSSACK*		F.T2 – SACK
	A33 - SP+DP14*		A33 -					B33 - B3CLK		B33 -
	A34 - SP+DP15*		A34 -					B34 - HALTINT*		B34 - BUSNPR*		F.J1 – NPR
	A35 - MDCA1		A35 - MDCA1					B35 - CHALTINT*		B35 - BUSD05*		C.P2 – D05
Loads FMTH from HD bus	A36 - B0CLK		A36 - B0CLK				Host Data Bus 08	B36 - HD08		B36 - HD08
	A37 - MDWRT*		A37 - MDWRT*					B37 - WCFQ0*		B37 - BUSD04*		C.N2 – D04
	A38 - IN100		A38 - IN100				Host Data Bus 09	B38 - HD09		B38 - HD09
	A39 - INTR*		A39 - INTR*					B39 - DMA08*		B39 - DMA08*
	A40 - INTFN		A40 - INTEN				Host Data Bus 10	B40 - HD10		B40 - HD10
	A41 - B2MDI		A41 - B2MDI					B41 - DMA09*		B41 - DMA09*
	A42 - B2IO		A42 - B2ID				Host Data Bus 11	B42 - HD11		B42 - HD11
	A43 - OUT*		A43 - OUT*					B43 - DMA10*		B43 - DMA10*
	A44 - INTPIN		A44 - INTPIN					B44 - I+H09		B44 - I+H09
Loads FMTL from HD bus	A45 - B2CLK		A45 - B2CLK					B45 - DMA11*		B45 - DMA11*
	A46 - IOACK*		A46 - IOACK*					B46 - I+H10		B46 - I+H10
	A47 - IO35*		A47 - BUSA17*		E.D1 – A17			B47 - HST08		B47 - BUSA08*		E.N2 – A08
	A48 – BUF2CLK		A48 - BUF2CLK					B48 - BXB2HD		B48 - BUSSSYN*		E.J1 – SSYN
	A49 - HINTIND		A49 - HINTIND					B49 - HST09		B49 - BUSA07*		E.P2 – A07
	A50 - CTLCLK		A50 - CTLCLK					B50 - CTL5INT*		B50 - BUSC01*		E.F2 – C1
	A51 - DPMBS12*		A51 - DPMBS12*					B51 - CCT5INT*		B51 - DPMBS11*
	A52 - IO24*		A52 -					B52 - !HRSET		B52 - !HRSET
	A53 - DPMBS13*		A53 - DPMBS13*					B53 - HST10		B53 - BUSA06*		E.U1 – A06
	A54 - IO25*		A54 -					B54 - REGSEL00		B54 - BUSINIT*		D.L1 – INIT
	A55 - DPMBS14*		A55 - DPMBS14*					B55 - HST11		B55 - BUSA05*		E.V1 – A05
	A56 - IO26*		A56 -					B56 - REGSEL01		B56 - BUSMSYN*		E.E1 – MSYN
	A57 - DPMBS15*		A57 - DPMBS15*					B57 - REGSEL02		B57 - BUSD03*		C.T2 – D03
	A58 - IO27*		A58 -				Host Data Bus 12	B58 - HD12		B58 - HD12
	A59 - DCHO01*		A59 - DCHO01*					B59 - REGSEL03		B59 - BUSD02*		C.U2 – D02
	A60 - MDCR1*		A60 - MDCR1Q*				Host Data Bus 13	B60 - HD13		B60 - HD13
	A61 - HST00		A61 - BUSA16*		E.E2 – A16			B61 - REGSEL04		B61 -
	A62 - DMA00*		A62 - DMA00*				Host Data Bus 14	B62 - HD14		B62 - HD14
	A63 - HST01		A63 - BUSA15*		E.D2 – A15			B63 - SYRST*		B63 - BUSD01*		C.R2 – D01
	A64 - DMA01*		A64 - DAM01*				Host Data Bus 15	B64 - HD15		B64 - HD15
	A65 - BXA2HD		A65 - DPMBS10*					B65 - REGSEL05		B65 - BUSD00*		C.S2 – D00
	A66 - DMA02*		A66 - DMA02*					B66 - SPLFMT*		B66 - PWFAIL*
	A67 - HST02		A67 - BUSA14*		E.K1 – A14			B67 - DPMBS22*		B67 - DPMBS22*
	A68 - DMA03*		A68 - DMA03*					B68 - IO37*		B68 - HADRCLK*
	A69 - HST03		A69 - BUSA13*		E.K2 – A13			B69 - DPMBS23*		B69 - DPMBS23*
	A70 - OVFL*		A70 - OVFL*					B70 - IO38*		B70 - HADR2HD*
	A71 - DAVAL		A71 - BUSD15*		C.D2 – D15			B71 - DPMBS24*		B71 - DPMBS24*
	A72 - UNFL*		A72 - UNFL*				Load FN from HD bus	B72 - LDFN*		B72 - LDFN*
	A73 - DAVALR		A73 - BUSD14*		C.E2 – D14			B73 - DPMBS25*		B73 - DPMBS25*
Host Data Bus 00	A74 - HD00		A74 - HD00				Load SR from HD bus	B74 - LDSR*		B74 - LDSR*
	A75 - DACK		A75 -					B75 - DPMBS26*		B75 - DPMBS26*
Host Data Bus 01	A76 - HD01		A76 - HD01					B76 - INT06*		B76 - INT06*
	A77 - DACKR		A77 - BUSD13*		C.F2 – D13			B77 - DPMBS27*		B77 - DPMBS27*
Host Data Bus 02	A78 - HD02		A78 - HD02					B78 - INT07*		B78 - INT07*
	A79 - HADRCLK1*		A79 - BUSD12*		C.H2 – D12			B79 - DMA12*		B79 - DMA12*
Host Data Bus 03	A80 - HD03		A80 - HD03					B80 - I+H13		B80 - I+H13
	A81 - DPMBS16*		A81 - DPMBS16*					B81 - DMA13*		B81 - DMA13*
	A82 - IO28*		A82 -					B82 - I+H14		B82 - I+H14
	A83 - DPMBS17*		A83 - DPMBS17*					B83 - DMA14*		B83 - DMA14*
	A84 - IO29*		A84 -					B84 - IO39*		B84 - LDFN*
	A85 - DPMBS18*		A85 - DPMBS18*					B85 - DMA15*		B85 - DMA15*
	A86 - IO30*		A86 -					B86 - PNLBSY*		B86 - LDSR*
	A87 - DPMBS19*		A87 - DPMBS19*					B87 - HST12		B87 - BUSA04*		E.U2 – A04
	A88 - IO31*		A88 -					B88 - LT2HD*		B88 - LT2HD*
	A89 - DPMBS20*		A89 - DPMBS20*					B89 - HST13		B89 - BUSA03*		E.V2 – A03
	A90 - IO36*		A90 -					B90 - FN2HD*		B90 - FN2HD*
	A91 - DPMBS21*		A91 - DPMBS21*					B91 - HADR2HD*		B91 - HADR2HD*
	A92 - INTPOUT		A92 - INTPOUT					B92 - SR2HD*		B92 - SR2HD*
	A93 - RUN*		A93 - RUN*					B93 - HST14		B93 - BUSA02*		E.F1 – A02
	A94 - CTLOUT		A94 - BUSNPGIN		C.A1 – NPG (IN)			B94 - BL2HD		B94 - BL2HD
	A95 - CTLOUTR		A95 - BUSBGIN					B95 - HST15		B95 - BUSA01*		E.H1 – A01
	A96 - HADRCLK2*		A96 - BUSBBSY*		F.D1 – BBSY			B96 - BH2HD		B96 - BH2HD
	A97 - GND		A97 - GND					B97 - GND		B97 - GND
	A98 - GND		A98 - GND					B98 - GND		B98 - GND
	A99 - +5V		A99 - +5V					B99 - +5V		B99 - +5V
	A100 - +5V		A100 - +5V					B100 - +5V		B100 - +5V